## SFP28 End
Amphenol SFP28 Passive Cables EEprom Values (Hex)
Page | Byte # | Byte # | Bit(s) | Description | NDCCGF-0001 | NDCCGF-0003 | NDCCGJ-0003 | NDCCGJ-0005 | NDCCGF-0005 | 1m /30AWG | 2m 30AWG | 3m /26AWG | 5m /26AWG | 3m 30AWG
Base | 0 | 0 | 7:0 | Identifier | 0x03 | 0x03 | 0x03 | 0x03 | 0x03 | SFP | SFP | SFP | SFP | SFP
Base | 1 | 1 | 7:0 | Extended identifier | 0x04 | 0x04 | 0x04 | 0x04 | 0x04 | SFP function is defined by two-wire interface ID only
Base | 2 | 2 | 7:0 | Connector | 0x23 | 0x23 | 0x23 | 0x23 | 0x23 | no separable connector
Base | 3 | 3 | 7:0 | Transceiver Compliance Codes | 0x01 | 0x01 | 0x01 | 0x01 | 0x01 | 1X Cu Passive
Base | 4 | 4 | 7:0 |  | 0x00 | 0x00 | 0x00 | 0x00 | 0x00
Base | 5 | 5 | 7:6 |  | 0x00 | 0x00 | 0x00 | 0x00 | 0x00
Base | 6 | 6 | 7:0 |  | 0x00 | 0x00 | 0x00 | 0x00 | 0x00
Base | 7 | 7 | 7:0 |  | 0x00 | 0x00 | 0x00 | 0x00 | 0x00
Base | 8 | 8 | 7:4 |  | 0x84 | 0x84 | 0x84 | 0x84 | 0x84 | passive cable
Base | 9 | 9 | 7:0 |  | 0x00 | 0x00 | 0x00 | 0x00 | 0x00
Base | 10 | A | 7:0 |  | 0x00 | 0x00 | 0x00 | 0x00 | 0x00
Base | 11 | B | 7:0 | Encoding | 0x06 | 0x06 | 0x06 | 0x06 | 0x06 | 64B66B | 64B66B | 64B66B | 64B66B | 64B66B
Base | 12 | C | 7:0 | BR, nominal | 0xFF | 0xFF | 0xFF | 0xFF | 0xFF | >25Gbps, see addr 0x42, 0x43
Base | 13 | D | 7:0 | Rate Identifier | 0x00 | 0x00 | 0x00 | 0x00 | 0x00
Base | 14 | E | 7:0 | Length (Fiber) | 0x00 | 0x00 | 0x00 | 0x00 | 0x00
Base | 15 | F | 7:0 |  | 0x00 | 0x00 | 0x00 | 0x00 | 0x00
Base | 16 | 10 | 7:0 |  | 0x00 | 0x00 | 0x00 | 0x00 | 0x00
Base | 17 | 11 | 7:0 |  | 0x00 | 0x00 | 0x00 | 0x00 | 0x00
Base | 18 | 12 | 7:0 | Length (Copper) | 0x01 | 0x02 | 0x03 | 0x05 | 0x03 | 1m | 2m | 3m | 5m | 3m
Base | 19 | 13 | 7:0 | Length (Fiber) | 0x00 | 0x00 | 0x00 | 0x00 | 0x00
Base | 20 | 14 | 7:0 | Vendor Name (Amphenol) | 0x41 | 0x41 | 0x41 | 0x41 | 0x41 | A | A | A | A | A
Base | 21 | 15 | 7:0 |  | 0x6D | 0x6D | 0x6D | 0x6D | 0x6D | m | m | m | m | m
Base | 22 | 16 | 7:0 |  | 0x70 | 0x70 | 0x70 | 0x70 | 0x70 | p | p | p | p | p
Base | 23 | 17 | 7:0 |  | 0x68 | 0x68 | 0x68 | 0x68 | 0x68 | h | h | h | h | h
Base | 24 | 18 | 7:0 |  | 0x65 | 0x65 | 0x65 | 0x65 | 0x65 | e | e | e | e | e
Base | 25 | 19 | 7:0 |  | 0x6E | 0x6E | 0x6E | 0x6E | 0x6E | n | n | n | n | n
Base | 26 | 1A | 7:0 |  | 0x6F | 0x6F | 0x6F | 0x6F | 0x6F | o | o | o | o | o
Base | 27 | 1B | 7:0 |  | 0x6C | 0x6C | 0x6C | 0x6C | 0x6C | l | l | l | l | l
Base | 28 | 1C | 7:0 |  | 0x20 | 0x20 | 0x20 | 0x20 | 0x20
Base | 29 | 1D | 7:0 |  | 0x20 | 0x20 | 0x20 | 0x20 | 0x20
Base | 30 | 1E | 7:0 |  | 0x20 | 0x20 | 0x20 | 0x20 | 0x20
Base | 31 | 1F | 7:0 |  | 0x20 | 0x20 | 0x20 | 0x20 | 0x20
Base | 32 | 20 | 7:0 |  | 0x20 | 0x20 | 0x20 | 0x20 | 0x20
Base | 33 | 21 | 7:0 |  | 0x20 | 0x20 | 0x20 | 0x20 | 0x20
Base | 34 | 22 | 7:0 |  | 0x20 | 0x20 | 0x20 | 0x20 | 0x20
Base | 35 | 23 | 7:0 |  | 0x20 | 0x20 | 0x20 | 0x20 | 0x20
Base | 36 | 24 | 7:0 | extended transceiver compliance code | 0x0D | 0x0C | 0x0D | 0x0B | 0x0B | Extended compliance code depending on IEEE 802.3by Clause 110 Cable Assembly Loss budget
Base | 37 | 25 | 7:0 | Vendor OUI (AMP) | 0x78 | 0x78 | 0x78 | 0x78 | 0x78
Base | 38 | 26 | 7:0 |  | 0xA7 | 0xA7 | 0xA7 | 0xA7 | 0xA7
Base | 39 | 27 | 7:0 |  | 0x14 | 0x14 | 0x14 | 0x14 | 0x14
Base | 40 | 28 | 7:0 | Amphenol P/N | 0x4E | 0x4E | 0x4E | 0x4E | 0x4E | N | N | N | N | N
Base | 41 | 29 | 7:0 |  | 0x44 | 0x44 | 0x44 | 0x44 | 0x44 | D | D | D | D | D
Base | 42 | 2A | 7:0 |  | 0x43 | 0x43 | 0x43 | 0x43 | 0x43 | C | C | C | C | C
Base | 43 | 2B | 7:0 |  | 0x43 | 0x43 | 0x43 | 0x43 | 0x43 | C | C | C | C | C
Base | 44 | 2C | 7:0 |  | 0x47 | 0x47 | 0x47 | 0x47 | 0x47 | G | G | G | G | G
Base | 45 | 2D | 7:0 |  | 0x46 | 0x46 | 0x4A | 0x4A | 0x46 | F | F | J | J | F
Base | 46 | 2E | 7:0 |  | 0x2D | 0x2D | 0x2D | 0x2D | 0x2D | - | - | - | - | -
Base | 47 | 2F | 7:0 |  | 0x30 | 0x30 | 0x30 | 0x30 | 0x30 | 0 | 0 | 0 | 0 | 0
Base | 48 | 30 | 7:0 |  | 0x30 | 0x30 | 0x30 | 0x30 | 0x30 | 0 | 0 | 0 | 0 | 0
Base | 49 | 31 | 7:6 |  | 0x30 | 0x30 | 0x30 | 0x30 | 0x30 | 0 | 0 | 0 | 0 | 0
Base | 50 | 32 | 7:0 |  | 0x31 | 0x33 | 0x33 | 0x35 | 0x35 | 1 | 3 | 3 | 5 | 5
Base | 51 | 33 | 7:0 |  | 0x20 | 0x20 | 0x20 | 0x20 | 0x20
Base | 52 | 34 | 7:4 |  | 0x20 | 0x20 | 0x20 | 0x20 | 0x20
Base | 53 | 35 | 7:0 |  | 0x20 | 0x20 | 0x20 | 0x20 | 0x20
Base | 54 | 36 | 7:0 |  | 0x20 | 0x20 | 0x20 | 0x20 | 0x20
Base | 55 | 37 | 7:0 |  | 0x20 | 0x20 | 0x20 | 0x20 | 0x20
Base | 56 | 38 | 7:0 | EEPROM Revision | 0x41 | 0x41 | 0x41 | 0x41 | 0x41 | A | A | A | A | A
Base | 57 | 39 | 7:0 |  | 0x30 | 0x30 | 0x30 | 0x30 | 0x30 | 0 | 0 | 0 | 0 | 0
Base | 58 | 3A | 7:0 |  | 0x20 | 0x20 | 0x20 | 0x20 | 0x20
Base | 59 | 3B | 7:0 |  | 0x20 | 0x20 | 0x20 | 0x20 | 0x20
Base | 60 | 3C | 7:0 | Cable Specification Compliance | 0x01 | 0x01 | 0x01 | 0x01 | 0x01 | Compliant to SFF-8431 Appendix E
Base | 61 | 3D | 7:0 |  | 0x00 | 0x00 | 0x00 | 0x00 | 0x00
Base | 62 | 3E | 7:0 | Reserved | 0x00 | 0x00 | 0x00 | 0x00 | 0x00
Base | 63 | 3F | 7:0 | CC_Base | 0x58 | 0x58 | 0x58 | 0x58 | 0x58 | X | X | X | X | X
Ext | 64 | 40 | 7:0 | Options | 0x00 | 0x00 | 0x00 | 0x00 | 0x00
Ext | 65 | 41 | 7:0 |  | 0x00 | 0x00 | 0x00 | 0x00 | 0x00
Ext | 66 | 42 | 7:0 | BR Max | 0x67 | 0x67 | 0x67 | 0x67 | 0x67 | 25.75G | 25.75G | 25.75G | 25.75G | 25.75G
Ext | 67 | 43 | 7:0 | BR Min | 0x00 | 0x00 | 0x00 | 0x00 | 0x00
Ext | 68 | 44 | 7:0 | Amphenol S/N | 0x41 | 0x41 | 0x41 | 0x41 | 0x41 | A | A | A | A | A
Ext | 69 | 45 | 7:0 |  | 0x50 | 0x50 | 0x50 | 0x50 | 0x50 | P | P | P | P | P
Ext | 70 | 46 | 7:0 |  | 0x46 | 0x46 | 0x46 | 0x46 | 0x46 | F | F | F | F | F
Ext | 71 | 47 | 7:0 |  | 0x31 | 0x31 | 0x31 | 0x31 | 0x31 | 1 | 1 | 1 | 1 | 1 | Y | year
Ext | 72 | 48 | 7:0 |  | 0x35 | 0x35 | 0x35 | 0x35 | 0x35 | 5 | 5 | 5 | 5 | 5 | Y | year
Ext | 73 | 49 | 7:0 |  | 0x34 | 0x34 | 0x34 | 0x34 | 0x34 | 4 | 4 | 4 | 4 | 4 | W | week
Ext | 74 | 4A | 7:0 |  | 0x36 | 0x36 | 0x36 | 0x36 | 0x36 | 6 | 6 | 6 | 6 | 6 | W | week
Ext | 75 | 4B | 7:0 |  | 0x31 | 0x31 | 0x31 | 0x31 | 0x31 | 1 | 1 | 1 | 1 | 1 |  |  | 7 character serial number
Ext | 76 | 4C | 7:0 |  | 0x32 | 0x32 | 0x32 | 0x32 | 0x32 | 2 | 2 | 2 | 2 | 2 |  |  | 7 character serial number
Ext | 77 | 4D | 7:0 |  | 0x33 | 0x33 | 0x33 | 0x33 | 0x33 | 3 | 3 | 3 | 3 | 3 |  |  | 7 character serial number
Ext | 78 | 4E | 7:0 |  | 0x34 | 0x34 | 0x34 | 0x34 | 0x34 | 4 | 4 | 4 | 4 | 4 |  |  | 7 character serial number
Ext | 79 | 4F | 7:0 |  | 0x35 | 0x35 | 0x35 | 0x35 | 0x35 | 5 | 5 | 5 | 5 | 5 |  |  | 7 character serial number
Ext | 80 | 50 | 7:0 |  | 0x36 | 0x36 | 0x36 | 0x36 | 0x36 | 6 | 6 | 6 | 6 | 6 |  |  | 7 character serial number
Ext | 81 | 51 | 7:0 |  | 0x37 | 0x37 | 0x37 | 0x37 | 0x37 | 7 | 7 | 7 | 7 | 7 |  |  | 7 character serial number
Ext | 82 | 52 | 7:0 |  | 0x20 | 0x20 | 0x20 | 0x20 | 0x20
Ext | 83 | 53 | 7:0 |  | 0x20 | 0x20 | 0x20 | 0x20 | 0x20
Ext | 84 | 54 | 7:0 | DateCode (YYWWDD) | 0x59 | 0x59 | 0x59 | 0x59 | 0x59 | Y | Y | Y | Y | Y
Ext | 85 | 55 | 7:0 |  | 0x59 | 0x59 | 0x59 | 0x59 | 0x59 | Y | Y | Y | Y | Y
Ext | 86 | 56 | 7:0 |  | 0x57 | 0x57 | 0x57 | 0x57 | 0x57 | W | W | W | W | W
Ext | 87 | 57 | 7:0 |  | 0x57 | 0x57 | 0x57 | 0x57 | 0x57 | W | W | W | W | W
Ext | 88 | 58 | 7:0 |  | 0x44 | 0x44 | 0x44 | 0x44 | 0x44 | D | D | D | D | D
Ext | 89 | 59 | 7:0 |  | 0x44 | 0x44 | 0x44 | 0x44 | 0x44 | D | D | D | D | D
Ext | 90 | 5A | 7:0 |  | 0x20 | 0x20 | 0x20 | 0x20 | 0x20
Ext | 91 | 5B | 7:0 |  | 0x20 | 0x20 | 0x20 | 0x20 | 0x20
Ext | 92 | 5C | 7:0 | Diagnostic Monitoring Type | 0x00 | 0x00 | 0x00 | 0x00 | 0x00
Ext | 93 | 5D | 7:6 | Enhanced Options | 0x00 | 0x00 | 0x00 | 0x00 | 0x00
Ext | 94 | 5E | 7:0 | SFF-8472 Compliance | 0x00 | 0x00 | 0x00 | 0x00 | 0x00
Ext | 95 | 5F | 7:0 | CC_EXT | 0x58 | 0x58 | 0x58 | 0x58 | 0x58 | X | X | X | X | X
Ext | 96 | 60 | 7:4 | Amphenol Specific | 0xFF | 0xFF | 0xFF | 0xFF | 0xFF
Ext | 97 | 61 | 7:0 |  | 0xFF | 0xFF | 0xFF | 0xFF | 0xFF
Ext | 98 | 62 | 7:0 |  | 0xFF | 0xFF | 0xFF | 0xFF | 0xFF
Ext | 99 | 63 | 7:0 |  | 0xFF | 0xFF | 0xFF | 0xFF | 0xFF
Ext | 100 | 64 | 7:0 |  | 0xFF | 0xFF | 0xFF | 0xFF | 0xFF
Ext | 101 | 65 | 7:0 |  | 0xFF | 0xFF | 0xFF | 0xFF | 0xFF
Ext | 102 | 66 | 7:0 |  | 0xFF | 0xFF | 0xFF | 0xFF | 0xFF
Ext | 103 | 67 | 7:0 | N/A | 0xFF | 0xFF | 0xFF | 0xFF | 0xFF
Ext | 104 | 68 | 7:0 | N/A | 0xFF | 0xFF | 0xFF | 0xFF | 0xFF
Ext | 105 | 69 | 7:0 | N/A | 0xFF | 0xFF | 0xFF | 0xFF | 0xFF
Ext | 106 | 6A | 7:0 | N/A | 0xFF | 0xFF | 0xFF | 0xFF | 0xFF
Ext | 107 | 6B | 7:0 | N/A | 0xFF | 0xFF | 0xFF | 0xFF | 0xFF
Ext | 108 | 6C | 7:0 | N/A | 0xFF | 0xFF | 0xFF | 0xFF | 0xFF
Ext | 109 | 6D | 7:0 | N/A | 0xFF | 0xFF | 0xFF | 0xFF | 0xFF
Ext | 110 | 6E | 7:0 | N/A | 0xFF | 0xFF | 0xFF | 0xFF | 0xFF
Ext | 111 | 6F | 7:0 | N/A | 0xFF | 0xFF | 0xFF | 0xFF | 0xFF
Ext | 112 | 70 | 7:0 | N/A | 0xFF | 0xFF | 0xFF | 0xFF | 0xFF
Ext | 113 | 71 | 7:0 | N/A | 0xFF | 0xFF | 0xFF | 0xFF | 0xFF
Ext | 114 | 72 | 7:0 | N/A | 0xFF | 0xFF | 0xFF | 0xFF | 0xFF
Ext | 115 | 73 | 7:0 | N/A | 0xFF | 0xFF | 0xFF | 0xFF | 0xFF
Ext | 116 | 74 | 7:0 | N/A | 0xFF | 0xFF | 0xFF | 0xFF | 0xFF
Ext | 117 | 75 | 7:0 | N/A | 0xFF | 0xFF | 0xFF | 0xFF | 0xFF
Ext | 118 | 76 | 7:0 | N/A | 0xFF | 0xFF | 0xFF | 0xFF | 0xFF
Ext | 119 | 77 | 7:0 | N/A | 0xFF | 0xFF | 0xFF | 0xFF | 0xFF
Ext | 120 | 78 | 7:0 | N/A | 0xFF | 0xFF | 0xFF | 0xFF | 0xFF
Ext | 121 | 79 | 7:0 | N/A | 0xFF | 0xFF | 0xFF | 0xFF | 0xFF
Ext | 122 | 7A | 7:0 | N/A | 0xFF | 0xFF | 0xFF | 0xFF | 0xFF
Ext | 123 | 7B | 7:0 | N/A | 0xFF | 0xFF | 0xFF | 0xFF | 0xFF
Ext | 124 | 7C | 7:0 | N/A | 0xFF | 0xFF | 0xFF | 0xFF | 0xFF
Ext | 125 | 7D | 7:0 | N/A | 0xFF | 0xFF | 0xFF | 0xFF | 0xFF
Ext | 126 | 7E | 7:0 | N/A | 0xFF | 0xFF | 0xFF | 0xFF | 0xFF
Ext | 127 | 7F | 7:0 | N/A | 0xFF | 0xFF | 0xFF | 0xFF | 0xFF